## Metrado Estructuras (hidden)
HOJA DE METRADOS DIARIOS DE PARTIDAS PROGRAMADAS SEGÚN EXPEDIENTE TECNICO
OBRA
2025-06-01
PARTIDA | DESCRIPCION | CANTIDAD | LONGITUD/AREA | ANCHO | ALTURA | N° VECES | Φ | DIAMETRO DE REFUERZO DE ACERO
[8 empty] | 1/4" | 3/8" | 1/2" | ¦ | 3/4" | 1" | SUB-TOTAL | TOTAL | UND
OE.2.3.7.3 | Columnas - acero f'y=4200 Kg/cm2 | [13 empty] | 1429.2 | #REF!
bloque 5 2DO NIVEL
| COLUMNA | [13 empty] | 1498.688 | #REF!
| ACERO LONGUTDINAL | 4 | 4.5 |  |  | 20 | 1" | 0 | 0 | 0 | 0 | 0 | 1429.2 | 1429.2
| EMPALME | 2 | 1.8 |  |  | 4 | 1" | 0 | 0 | 0 | 0 | 0 | 57.168 | 57.168
|  | 20 | 1.1 |  |  | 1 | 3/8" | 0 | 12.32 | 0 | 0 | 0 | 0 | 12.32
[8 empty] | 0 | 0 | 0 | 0 | 0 | 0
[8 empty] | 0 | 0 | 0 | 0 | 0 | 0
[8 empty] | 0 | 0 | 0 | 0 | 0 | 0
[8 empty] | 0 | 0 | 0 | 0 | 0 | 0
[8 empty] | 0 | 0 | 0 | 0 | 0 | 0
[8 empty] | 0 | 0 | 0 | 0 | 0 | 0
[8 empty] | 0 | 0 | 0 | 0 | 0 | 0
[8 empty] | 0 | 0 | 0 | 0 | 0 | 0
[8 empty] | 0 | 0 | 0 | 0 | 0 | 0

## METRADO
HOJA DE METRADOS DIARIOS DE PARTIDAS PROGRAMADAS SEGÚN EXPEDIENTE TECNICO
MARZO DEL 2026
OBRA : “MEJORAMIENTO Y AMPLIACION DE LOS SERVICIOS DE SALUD DEL ESTABLECIMIENTO DE SALUD DE BELEMPAMPA - DISTRITO DE SANTIAGO - PROVINCIA DE CUSCO - REGION CUSCO - HOSPITAL”
HOJA DE METRADOS DIARIOS DE PARTIDAS NUEVAS POR APROBAR
NIVEL INDIC.
GRADO | FECHA | ESPECIALIDAD | FRENTE | BLOQUE | NIVEL (PISO) | CUADRILLAS | ITEM | ESPECIALIDAD2 | PARTIDA | DESCRIPCIÓN | CANTIDAD | LONGITUD/AREA | ANCHO / EMPAME | ALTURA / GANCHO | PARCIAL | ACERO | N° VECES | TOTAL | TOTAL 2 | MOD.
OBRAS PROVISIONALES 1.1
SEGURIDAD 1.2
5.6 ELECTROMECÁNICS
HASTA EL
5.7 ELECROMECÁNICAS
OE 6 Y OE 7 SON ELECTROMECÁNICAS
MONITOREO ARQUELOGÍCO DESDE EL 1.3, HASTA EL 1.6
[21 empty] | OE.6.2.72 | und | Instalación de Abrazadera unistrut de 3/4" |  |  | 30 | Conector PVC SAP NTP 399.006 DE 25 mm |  | Und
[21 empty] | OE.6.2.73 | und | Instalación de Abrazadera unistrut de 1" |  |  | 31 | Conector PVC SAP NTP 399.006 DE 20 mm |  | Und
[21 empty] | OE.6.3.28 | und | Instalación de salida de datos cat. 7A simple - doble |  |  | 32 | Riel unistrut 41x21x1.5mmx2.4m |  | m
[21 empty] | OE.6.2.62 | und | Instalación de Unión Conduit EMT de 20mm |  |  | 24 | Curva PVC SAP NTP 399.006 de 25 mm |  | Und
[21 empty] | OE.6.2.63 | und | Instalación de Conector CONDUIT EMT de 25 mm |  |  | 25 | Curva PVC SAP NTP 399.006 DE 20 mm |  | Und
[21 empty] | OE.6.2.64 | und | Instalación de Conector CONDUIT EMT de 20 mm |  |  | 26 | Unión PVC SAP NTP 399.006 DE 50 mm |  | Und
[21 empty] | OE.6.2.37 | m | Recubrimiento de tuberia conduit con FILM | VI | BLOQUE VI | 3 | Unión conduit EMT de 20 mm | #REF! | Und
[21 empty] | OE.6.2.38 | m | Picado y corte de muros para instalación de tubería PVC | VII | BLOQUE VII | 4 | Curva conduit EMT de 20 mm | 0 | Und
[21 empty] | OE.6.2.39 | m | Trazo y replanteo | VIII | BLOQUE VIII | 5 | Tubería conduit EMT de 25 mm |  | m
[21 empty] | OE.6.2.48 | und | Instalación de Curva PVC SAP NTP 399.006 DE 20 mm |  |  | 12 | Caja de Paso de F°G° Pesado 15cmx15cmx10cm |  | Und
[21 empty] | OE.6.2.49 | und | Instalación de Union PVC SAP NTP 399.006 de 100 mm |  |  | 13 | Caja de Paso de F°G° cuadrado 10cmx10cmx7.5cm | 0 | Und
[21 empty] | OE.6.2.50 | und | Instalación de Unión PVC SAP NTP 399.006 DE 50 mm |  |  | 14 | Caja de Paso de F°G° Pesado 10cmx10cmx5cm |  | Und
[21 empty] | OE.6.2.45 | und | Instalación de Curva PVC SAP NTP 399.006 de 100 mm | XIV | BLOQUE XIV | 9 | Bandeja tipo malla de 105x100x3000mm electrozincado |  | m
[21 empty] | OE.6.2.46 | und | Instalación de Curva PVC SAP NTP 399.006 DE 50 mm |  |  | 10 | Bandeja tipo malla de 105x300x3000mm electrozincado |  | m
[21 empty] | OE.6.2.47 | und | Instalación de Curva PVC SAP NTP 399.006 de 25 mm |  |  | 11 | Caja de paso de F°G° Pesado 15cmx20cmx20cm |  | Und
[21 empty] | OE.6.2.40 | m | Instalación de Riel unistrut 41 X 41 X 1.5mm X 2.4m | IX | BLOQUE IX | 6 | Conector conduit EMT de 25 mm |  | Und
[21 empty] | OE.6.2.41 | m | Instalación de Tuberia Electrica PVC SAP NTP 399.006 DE 100 mm | X | BLOQUE X | 7 | Unión conduit EMT de 25 mm |  | Und
[21 empty] | OE.6.2.42 | m | Instalación de Tuberia Electrica PVC SAP NTP 399.006 DE 50 mm | XI | BLOQUE XI | 8 | Curva conduit EMT de 25 mm |  | Und
[21 empty] | OE.6.2.59 | und | Instalación de Curva Conduit EMT de 25 mm |  |  | 21 | Tuberia Electrica PVC SAP NTP 399.006 de 25 mm |  | m
[21 empty] | OE.6.2.60 | und | Instalación de Curva Conduit EMT de 20 mm |  |  | 22 | Tuberia Electrica PVC SAP NTP 399.006 de 20 mm |  | m
[21 empty] | OE.6.2.61 | und | Instalación de Unión Conduit EMT de 25mm |  |  | 23 | Curva PVC SAP NTP 399.006 DE 50 mm |  | Und
[21 empty] | OE.6.2.67 | und | Instalación de Prensaestopa para tubo PVC flexible de 20 mm |  |  | 27 | Unión PVC SAP NTP 399.006 DE 25 mm |  | Und
[21 empty] | OE.6.2.68 | m | Instalación de Bandeja tipo malla de 105x100x3000mm electrozincado, aterrado y con accesorios de instalacion. |  |  | 28 | Unión PVC SAP NTP 399.006 DE 20 mm |  | Und
[21 empty] | OE.6.2.69 | m | Instalación de Riel unistrut 41 X 21 X 1.5mm X 2.4m |  |  | 29 | Conector PVC SAP NTP 399.006 DE 50 mm |  | Und
[21 empty] | OE.6.2.56 | und | Instalación de Conector PVC SAP NTP 399.006 DE 20 mm |  |  | 18 | Cajas Octogonal de F°G° pesado 10cmx5cm (DACI) | 0 | Und
[21 empty] | OE.6.2.57 | m | Instalación de Tubería conduit EMT de 25 mm |  |  | 19 | Tuberia Electrica PVC SAP NTP 399.006 DE 100 mm |  | m
[21 empty] | OE.6.2.58 | m | Instalación de Tubería conduit EMT de 20 mm |  |  | 20 | Tuberia Electrica PVC SAP NTP 399.006 DE 50 mm |  | m
[21 empty] | OE.6.2.51 | und | Instalación de Unión PVC SAP NTP 399.006 DE 25 mm |  |  | 15 | Caja de Paso de F°G° Pesado 10cmx10cmx5cm(SALIDA DATA) |  | Und
[21 empty] | OE.6.2.52 | und | Instalación de Unión PVC SAP NTP 399.006 DE 20 mm |  |  | 16 | Cajas Octogonal de F°G° pesado 10cmx5cm |  | Und | 0
[21 empty] | OE.6.2.53 | und | Instalación de Conector PVC SAP NTP 399.006 de 100 mm |  |  | 17 | Cajas Octogonal de F°G° pesado 10cmx5cm (PERIFORNEO) |  | Und
[21 empty] | OE.6.4.7 | m | Relleno y compactado con material propio b=0.50 x h=0.70 m
[21 empty] | OE.6.4.8 | und | Construcción de Buzon de Co Ao 0.6x0.6x0.7
[21 empty] | OE.6.2.65 | m | Instalacion de Bandeja tipo malla de 105x300x3000mm electrozincado con accesorios de instalacion.
[21 empty] | OE.6.4.4 | m³ | Excavación para buzon de comunicaciones |  |  | 34 | Abrazadera unistrut de ¾” |  | Und
[21 empty] | OE.6.4.5 | und | Construcción de tapa de buzón de comunicaciones |  |  | 35 | Abrazadera unistrut de 1” |  | und
[21 empty] | OE.6.4.6 | m | Excavacion de zanja para ducto enterrado b=0.50 x h=0.70 m |  |  | 36 | Abrazadera de ¾” |  | Und
[21 empty] | OE.6.7.10 | und | Pintado y señalización de cajas de pase |  |  | 43 | Riel dentada |  | m
[21 empty] | OE.6.7.11 | und | Instalación de Caja de Paso con tapa Biselada de F°G° 300x300x100 mm |  |  | 44 | Tirafones, tarugos y arandelas |  | Und
[21 empty] | OE.6.7.12 | und | Instalación de Caja de Paso Pesada con tapa Biselada de 200x200x100mm |  |  | 45 | Clavos |  | Und
[21 empty] | OE.6.7.7 | und | Instalación de Cajas octogonal de F°G° pesado 10cmx5cm |  |  | 40 | Tacos expansivos de 3/8 |  | Und
[21 empty] | OE.6.7.8 | und | Instalación de Caja de Paso de F°G° cuadrado 10cmx10cmx7.5cm |  |  | 41 | Tuercas de 3/8 |  | Und
[21 empty] | OE.6.7.9 | und | Instalación de Caja de Paso de F°G° cuadrado 10cmx10cmx5cm |  |  | 42 | Tirafones, tarugos y arandelas |  | Und
[21 empty] | OE.6.4.7 | m | Relleno y compactado con material propio b=0.50 x h=0.70 m |  |  | 37 | Abrazadera de 1 ” |  | Und
[21 empty] | OE.6.4.8 | und | Construcción de Buzon de Co Ao 0.6x0.6x0.7 |  |  | 38 | Film |  | m
[21 empty] | OE.6.7.6 | und | Instalación de Caja de Paso de F°G° Tipo Pesado 15cmx15cmx10cm |  |  | 39 | Espárragos 3/8 |  | m
[21 empty] | OE.6.2.71 | und | Instalación de Abrazadera de 1"
[21 empty] | OE.6.3.29 | und | Instalación de punto de datos Cat 7A simple
[21 empty] | OE.6.3.30 | und | Instalación de punto de datos Cat 7A doble
[21 empty] | OE.6.3.5 | pto | Salida sensor de humo
[21 empty] | OE.6.3.15 | pto | Salida parlante
[21 empty] | OE.6.2.70 | und | Instalación de Abrazadera de 3/4"
[21 empty] | OE.6.7.13 | und | Instalación de Caja de paso Pesada con tapa biselada de 150x150x100mm |  |  | 46 | Fulminantes |  | Und
[21 empty] | OE.6.7.14 | und | Instalación de Caja de pase de fierro galvanizado pesado 15 cm x 20cm x 20cm
[21 empty] | OE.6.7.15 | und | Instalación de Caja de Pase de Fierro Galbanizado Pesado 10cmx25cmx25cm

## Hoja1 (hidden)
S10 | [6 empty] | Página | 1
Presupuesto
Presupuesto |  | 0305020 | DISEÑO INTEGRAL DEL NUEVO PUENTE DE PISAC
Cliente | UNIVERSIDAD NACIONAL SAN ANTONIO ABAD DEL CUSCO |  |  |  |  | Costo al |  | 01/02/2012
Lugar | CUSCO - CALCA - PISAC
Item | Descripción |  |  |  | Und. | Metrado | Precio S/. | Parcial S/.
01 |  |  | TRABAJOS PRELIMINARES | [7 empty] | 23651.77
01.01 | CAMPAMENTO PROVISIONAL DE LA OBRA |  |  |  |  | m2 | 18 |  | 126.58 | 2278.44
01.02 | SUMINISTRO Y COLOCACION DE CARTEL DE OBRA DE 2.40x3.60mts |  |  |  |  | und | 1 |  | 548.21 | 548.21
01.03 | AGUA PARA LA CONSTRUCCION (Almacenamiento y Distribucion) |  |  |  |  | mes |  |  | 150
01.03 | ENERGIA ELECTRICA PROVISIONAL (Consumo y Mantenimiento) |  |  |  |  | mes |  |  | 350
01.04 | MOVILIZACION Y DESMOVILIZACION DE MAQUINARIAS Y MATERIALES |  |  |  |  | GLB |  |  | 5140.74
01.05 | LIMPIEZA DE TERRENO MANUAL |  |  |  |  | m2 |  |  | 1.8
01.06 | TRAZO Y REPLANTEO |  |  |  |  | m2 | 576 |  | 4.63 | 2666.88
01.07 | TRAZO Y REPLANTEO DURANTE EL PROCESO |  |  |  |  | mes | 6 |  | 4598.63 | 27591.78
02 |  |  | ESTRIBOS | [7 empty] | 159927.96
02.01 | EXCAVACION CON MAQUINARIA |  |  |  |  | m3 | 378 |  | 17.01 | 6429.78
02.02 | EXCAVACION CON MAQUINARIA BAJO AGUA |  |  |  |  | m3 |  |  | 32.26
02.03 | ELIMINACION DE MATERIAL EXCEDENTE |  |  |  |  | m3 | 252.5 |  | 33.18 | 8377.95
02.04 | ENTIBADO DE ZANJAS |  |  |  |  | m2 |  |  | 62.01
02.04 | RELLENO Y COMPACTACION CON MATERIAL PROPIO |  |  |  |  | m3 | 176 |  | 19.85 | 3493.6
02.05 | SOLADO PARA ZAPATAS, e=10cm, MEZCLA C:H - 1:10 |  |  |  |  | m2 |  |  | 28.03
02.06 | ENCOFRADO Y DESENCOFRADO DE ESTRIBOS |  |  |  |  | m2 | 302.8 |  | 56.64 | 17150.59
02.07 | ACERO FY=4200 KG/CM2 |  |  |  |  | kg | 7724.37 |  | 5.27 | 40707.43
02.08 | CONCRETO FC=210 KG/CM2, PARA ESTRIBOS |  |  |  |  | m3 |  |  | 389.41
03 |  |  | FALSO PUENTE | [7 empty] | 27798.75
03.01 | DADO CONCRETO CICLOPEO f'c=140 kg/cm2 + 30%P.G |  |  |  |  | m3 |  |  | 480.33
03.02 | VIGAS PRINCIPALES DE MADERA ROLLIZO |  |  |  |  | und |  |  | 1563.11
03.03 | VIGAS TRANSVERSALES DE MADERA |  |  |  |  | und |  |  | 1022.97
03.04 | PIES DERECHOS DE MADERA |  |  |  |  | und |  |  | 58.57
03.05 | DESMONTAJE DE FALSO PUENTE |  |  |  |  | m2 |  |  | 61.92
03.06 | DEMOLICION DE DADOS DE CONCRETO CICLOPEO |  |  |  |  | m3 |  |  | 75.78
04 |  |  | VIGAS POSTENSADAS
04.01 | ENCOFRADO Y DESENCOFRADO |  |  |  |  | m2 | 240.95 |  | 68.25 | 16444.84
04.02 | ACERO FY=4200 KG/CM2 |  |  |  |  | kg | 8027.14 |  | 5.27 | 42303.03
04.03 | ACERO PARA PRETENSADO |  |  |  |  | ton-m |  |  | 9.31
04.04 | CONCRETO FC=350 KG/CM2 |  |  |  |  | m3 |  |  | 427.5
05 |  |  | LOSA DE PUENTE
05.01 | ENCOFRADO Y DESENCOFRADO |  |  |  |  | m2 | 90 |  | 68.25 | 6142.5
05.02 | ACERO FY=4200 KG/CM2 |  |  |  |  | kg | 3291.79 |  | 5.27 | 17347.73
05.03 | CONCRETO FC=280 KG/CM2 |  |  |  |  | m3 |  |  | 431.4
06 |  |  | VEREDAS
06.01 | ENCOFRADO Y DESENCOFRADO |  |  |  |  | m2 | 35 |  | 68.25 | 2388.75
06.02 | ACERO FY=4200 KG/CM2 |  |  |  |  | kg | 943.35 |  | 5.27 | 4971.45
06.03 | CONCRETO FC=280 KG/CM2 |  |  |  |  | m3 |  |  | 431.4
07 |  |  | ACONDICIONAMIENTO DE ACCESOS
07.01 |  |  | TRABAJOS PRELIMINARES
07.01.01 | TRAZO Y REPLANTEO |  |  |  |  | m2 | 576 |  | 4.63 | 2666.88
07.02 |  |  | MOVIMIENTO DE TIERRAS
07.02.01 | EXTRACCION Y APILAMIENTO DE MATERIAL DE CANTERA |  |  |  |  | m3 | 502.8 |  | 8.85 | 4449.78
07.02.02 | CARGUIO DE MATERIAL DE CANTERA |  |  |  |  | m3 | 502.8 |  | 8.85 | 4449.78
07.02.03 | TRANSPORTE DE MATERIAL A OBRA |  |  |  |  | m3 | 502.8 |  | 4.31 | 2167.07
07.02.04 | CONFORMACION DE TERRAPLENES |  |  |  |  | m3 | 502.8 |  | 22.44 | 11282.83
07.02.04 | SUB - BASE GRANULAR |  |  |  |  | m3 |  |  | 7.81
07.02.05 | BASE GRANULAR |  |  |  |  | m3 |  |  | 6.95
07.02.06 | IMPRIMACION ASFALTICA |  |  |  |  | m2 |  |  | 32.41
08 |  |  | OBRAS DE PROTECCION DEL PUENTE
08.01 |  |  | TRABAJOS PRELIMINARES
08.01.01 | LIMPIEZA DE TERRENO MANUAL |  |  |  |  | m2 |  |  | 1.8
08.01.02 | TRAZO Y REPLANTEO |  |  |  |  | m2 | 576 |  | 4.63 | 2666.88
08.02 |  |  | MOVIMIENTO DE TIERRAS
08.02.01 | EXCAVACION CON MAQUINARIA |  |  |  |  | m3 | 378 |  | 17.01 | 6429.78
08.02.02 | ELIMINACION DE MATERIAL EXCEDENTE |  |  |  |  | m3 | 252.5 |  | 33.18 | 8377.95
08.02.03 | ENTIBADO DE ZANJAS |  |  |  |  | m2 |  |  | 62.01
08.02.04 | RELLENO Y COMPACTACION CON MATERIAL PROPIO |  |  |  |  | m3 | 176 |  | 22.07 | 3884.32
08.03 |  |  | GAVIONES
08.03.01 | GAVION CAJA MALLA H=1M |  |  |  |  | m3 |  |  | 207.31
08.03.02 | COLCHON ANTISOCAVANTE |  |  |  |  | m2 |  |  | 74.14
09 |  |  | VARIOS | [7 empty] | 22667.6
09.01 | SUMINISTRO Y COLOCACION DE APOYOS FIJOS |  |  |  |  | und | 2 |  | 3106.52 | 6213.04
09.02 | SUMINISTRO Y COLOCACION DE APOYOS MOVILES |  |  |  |  | und | 2 |  | 4606.52 | 9213.04
09.03 | JUNTAS ASFALTICAS |  |  |  |  | m | 19.2 |  | 8.7 | 167.04
09.04 | JUNTA METALICA |  |  |  |  | m | 7.2 |  | 166.09 | 1195.85
09.05 | SUMINISTRO Y COLOCACION DE BARANDA METALICA D=2" |  |  |  |  | m | 50 |  | 798.3 | 39915
09.06 | PINTURA EN BARANDAS CON ESMALTE ANTICORROSIVO |  |  |  |  | m2 | 81.6 |  | 8.57 | 699.31
09.07 | TUBOS DE DRENAJE |  |  |  |  | m | 6 |  | 13.27 | 79.62
09.08 | PLACA RECORDATORIA |  |  |  |  | und | 1 |  | 700 | 700
10 |  |  | SEÑALIZACION
10.01 | SEÑALIZACION PREVENTIVA |  |  |  |  | und |  |  | 486.46
10.02 | SEÑALIZACION INFORMATIVA |  |  |  |  | und |  |  | 636.46
10.03 | SEÑALIZACION REGULADORA |  |  |  |  | und |  |  | 536.46
10.04 | LINEAS CONTINUAS EN PAVIMENTO |  |  |  |  | m |  |  | 10.16
10.05 | PINTURA ESMALTE PARA ESTRUCTURA DE CONCRETO |  |  |  |  | m2 | 12.5 |  | 16.48 | 206
11 |  |  | MITIGACION DE IMPACTO AMBIENTAL | [7 empty] | 2800.59
11.01 | RESTAURACION DE CANTERAS |  |  |  |  | m2 | 600 |  | 4.2 | 2520
11.02 | RESTAURACION DE AREAS AFECTADAS POR CAMPAMENTO |  |  |  |  | m2 | 18 |  | 2.01 | 36.18
12 |  |  | CONTROL DE CALIDAD DE OBRA | [7 empty] | 5000
12.01 | CONTROL DE CALIDAD DEL CONCRETO |  |  |  |  | und | 3 |  | 1200 | 3600
12.02 | CONTROL DE CALIDAD DE AGREGADOS |  |  |  |  | und | 1 |  | 400 | 400
12.03 | CONTROL DE CALIDAD DE COMPACTACION DE TERRAPLENES |  |  |  |  | und | 2 |  | 500 | 1000
13 |  |  | FLETE | [7 empty] | 26167.2
13.01 | FLETE TERRESTRE |  |  |  |  | ton | 218.06 |  | 120 | 26167.2
[7 empty] | Fecha : | 2012-12-11 20:08